## Sheet1
Network | NPZ | Deployment start (mm/yyyy) | Distance to NPZ boundary (km) | Spreading loss coefficient | TOL band center frequency (Hz) | NL50 (dB re 1μPa) | Maximum detection distance (km)
Temperate East | CGMP | 2018-07-18 | 1.22 | 19.5 | 250 | 87.7 | 1.63
|  | 2018-12-01 |  |  | 250 | 84.1 | 1.89
|  | 2019-04-01 |  |  | 250 | 86.4 | 1.73
| SIMP | 2018-08-01 | 0.76 | 17.7 | 200 | 91.3 | 1.39
|  | 2018-12-01 |  |  | 200 | 83.4 | 1.84
|  | 2019-06-01 |  |  | 200 | 92.7 | 1.32
Northwest | DMP | 2020-09-01 | 5.24, 5.28 | 17.4 | 200 | 85.9, 89.9 | 25.2, 16.6
| NMP | 2019-09-01 | 8.25, 8.09 | 16.4 | 500 | 83.9, 84.8 | 16.8, 16.2
South-west | GMP | 2022-01-01 | 2.13 | 10.9 | 160 | 75.6 | 39.5
| JMP | 2022-01-01 | 2.89, 2.47 | 14.95 | 100 | 79.2, 79.1 | 21.1, 21.2
| TRMP | 2021-05-01 | 1.68, 1.71 | 18.1, 18.5 | 250 | 81.9, 82.0 | 11.5, 11.4
Network | NPZ | Deployment start (mm/yyyy) | N vessels suitable for propagation analysis | N vessels inside | N manuevers | % Inside | % Maneuvers | N inside / nominal detection area | NPZ boundary / Detection distance
Temperate East | CGMP | 2018-07-18 | 208 | 41 | 14 | 19.71% | 36.59% | 4.912 | 0.14616 | 5.9926
|  | 2018-12-01 | 216 | 33 | 22 | 15.28% | 66.67% | 2.9406 | 0.10871 | 3.5876
|  | 2019-04-01 | 326 | 57 | 31 | 17.48% | 57.89% | 6.0622 | 0.12975 | 7.3959
| SIMP | 2018-08-01 | 112 | 41 | 8 | 36.61% | 29.27% | 6.7547 | 0.12521 | 5.1336
|  | 2018-12-01 | 265 | 42 | 29 | 15.85% | 71.43% | 3.9488 | 0.071454 | 3.0011
|  | 2019-06-01 | 241 | 75 | 65 | 31.12% | 90.67% | 13.7014 | 0.13884 | 10.413
Northwest | DMP | 2020-09-01 | 125 | 7 | 3 | 5.6% | 42.86% | 0.0035087 | 0.0026265 | 0.018386
| NMP | 2019-09-01 | 109 | 4 | 2 | 3.67% | 50% | 0.0045112 | 0.0093043 | 0.037217
South-west | GMP | 2022-01-01 | 390 | 1 | 0 | 0.26% | 0% | 0.00020401 | 0.00043455 | 0.00043455
| JMP | 2022-01-01 | 345 | 21 | 3 | 6.09% | 14.29% | 0.014873 | 0.0020663 | 0.043391
| TRMP | 2021-05-01 | 831 | 61 | 52 | 7.34% | 85.25% | 0.14682 | 0.0040436 | 0.24666

## Sheet2
Network | Temperate East | [5 empty] | Northwest |  | South-west
NPZ | CGMP |  |  | SIMP |  |  | DMP | NMP | GMP | JMP | TRMP
Deployment start (mm/yyyy) | 2018-07-18 | 2018-12-01 | 2019-04-01 | 2018-08-01 | 2018-12-01 | 2019-06-01 | 2020-09-01 | 2019-09-01 | 2022-01-01 | 2022-01-01 | 2021-05-01
Distance to NPZ boundary (km) | 1.22 |  |  | 0.76 |  |  | 5.24, 5.28 | 8.25, 8.09 | 2.13 | 2.89, 2.47 | 1.68, 1.71
Spreading loss coefficient | 19.5 |  |  | 17.7 |  |  | 17.4 | 16.4 | 10.9 | 14.95 | 18.1, 18.5
TOL band center frequency (Hz) | 250 | 250 | 250 | 200 | 200 | 200 | 200 | 500 | 160 | 100 | 250
NL50 (dB re 1μPa) | 87.7 | 84.1 | 86.4 | 91.3 | 83.4 | 92.7 | 85.9, 89.9 | 83.9, 84.8 | 75.6 | 79.2, 79.1 | 81.9, 82.0
Maximum detection distance (km) | 1.63 | 1.89 | 1.73 | 1.39 | 1.84 | 1.32 | 25.2, 16.6 | 16.8, 16.2 | 39.5 | 21.1, 21.2 | 11.5, 11.4
N vessels suitable for propagation analysis | 208 | 216 | 326 | 112 | 265 | 241 | 125 | 109 | 390 | 345 | 831
N vessels inside | 41 | 33 | 57 | 41 | 42 | 75 | 7 | 4 | 1 | 21 | 61
N manuevers | 14 | 0 | 31 | 8 | 29 | 65 | 3 | 2 | 0 | 3 | 52
% Inside | 19.71% | 15.28% | 17.48% | 36.61% | 15.85% | 31.12% | 5.6% | 3.67% | 0.26% | 6.09% | 7.34%
% Maneuvers | 36.59% | 66.67% | 57.89% | 29.27% | 71.43% | 90.67% | 42.86% | 50% | 0% | 14.29% | 85.25%